## PRF1020
df (1020) | ML | -4 | -3.5 | -3 | -2.5 | -2 | -1.5 | -1 | -0.5 | 0 | 0.5 | 1 | 1.5 | 2 | 2.5 | 3 | 3.5 | 4 | 4.5 | 5 | Carrier | 500khz | -4 | -3.5 | -3 | -2.5 | -2 | -1.5 | -1 | -0.5 | 0 | 0.5 | 1 | 1.5 | 2 | 2.5 | 3 | 3.5 | 4 | 4.5 | 5
AP | [21 empty] | AP
5.5 | [21 empty] | 5.5
5 | [21 empty] | 5
4.5 | [21 empty] | 4.5
4 | [21 empty] | 4
3.5 | [21 empty] | 3.5
3 | [21 empty] | 3
2.5 | [21 empty] | 2.5
2 | [21 empty] | 2
1.5 | [21 empty] | 1.5
1 | [21 empty] | 1
0.5 | [21 empty] | 0.5
0 |  | 2.1 |  | 4.6 |  | 6.9 |  | 5.4 |  | 10 |  | 18.5 |  | 27.4 |  | 36.9 |  | 41 |  | 44 |  | 0
-0.5 | [21 empty] | -0.5
-1 | [21 empty] | -1
-1.5 | [21 empty] | -1.5
-2 | [21 empty] | -2
-2.5 | [21 empty] | -2.5
-3 | [21 empty] | -3
-3.5 | [21 empty] | -3.5
-4 | [21 empty] | -4
-4.5 | [21 empty] | -4.5
-5 | [21 empty] | -5
-5.5 | [21 empty] | -5.5
-6 | [21 empty] | -6
-6.5 | [21 empty] | -6.5
-7 | [21 empty] | -7
-7.5
-8
-8.5
[11 empty] | PRF 1020 |  | 1MPa | [8 empty] | sf (1MHz) | -4 | -3.5 | -3 | -2.5 | -2 | -1.5 | -1 | -0.5 | 0 | 0.5 | 1 | 1.5 | 2 | 2.5 | 3 | 3.5 | 4 | 4.5 | 5
AP
5.5
5
[10 empty] | at center point | [11 empty] | 4.5
4
|  | DV | df | carrier | sf |  |  |  |  | DV | df | carrier | sf | [8 empty] | 3.5
|  | 5 | [7 empty] | 5 | [11 empty] | 3
|  | 4.5 | [7 empty] | 4.5 | [11 empty] | 2.5
|  | 4 | [7 empty] | 4 | [11 empty] | 2
|  | 3.5 | [7 empty] | 3.5 | [11 empty] | 1.5
|  | 3 | [7 empty] | 3 | [11 empty] | 1
|  | 2.5 | [7 empty] | 2.5 | [11 empty] | 0.5
|  | 2 | [7 empty] | 2 | [11 empty] | 0
|  | 1.5 | [7 empty] | 1.5 | [11 empty] | -0.5
|  | 1 | [7 empty] | 1 |  |  |  |  | vout pressure = 0.1V |  |  | 1MPa |  |  |  | -1
|  | 0.5 | [7 empty] | 0.5 |  |  |  | vout =1v | f= 8000hz. | [6 empty] | -1.5
|  | 0 | [7 empty] | 0 | [11 empty] | -2
|  | -0.5 | [7 empty] | -0.5 |  |  |  | this is the fft peak value, so x2 for p-p height. | [7 empty] | -2.5
|  | -1 | [7 empty] | -1 |  |  |  | 4s duration. | [7 empty] | -3
|  | -1.5 | [7 empty] | -1.5 | [11 empty] | -3.5
|  | -2 | [7 empty] | -2 | [11 empty] | -4
|  | -2.5 | [19 empty] | -4.5
|  | -3 | [19 empty] | -5
-5.5
-6
-6.5
-7
horizontally mounted ptir wires.
1v 8kHz
[21 empty] | Distance test |  |  | P=0.1(1MPa) |  | 8khz
[5 empty] | Changing voltage |  |  | P=0.1 |  | 8khz |  | Changing pressure |  |  | voltage = 1V |  | 8kHz |  |  |  |  | at calibrated center point |  |  |  | v out = 1v
| duration =4 s |  |  |  |  | at calibrated center point | [5 empty] | at calibrated center point
[19 empty] | distance | z | ma | vout | df | carrier | sf
|  |  | file | z (ohms) | ma | vout | df | carrier | sf |  |  | vout (pressure) | df | carrier | sf
[6 empty] | 0 | [5 empty] | 0
[6 empty] | 0.5 | [5 empty] | 0.01
[6 empty] | 1 | [5 empty] | 0.05
[6 empty] | 2 | [5 empty] | 0.08
[6 empty] | 4 | [5 empty] | 0.1
[6 empty] | 8 | [5 empty] | 0.11
[6 empty] | 12 | [5 empty] | 0.15
0.2